## Sheet1
材料技术参数要求
序号 | 名称 | 主要技术要求（暂定） | 使用部位（暂定） | 备注
1 | 木质成品板 | 防火等级：B1级 尺寸：15mm（面层1mm） | 茶歇区柜体、部分独立办公室墙面
2 | 地砖 | 800*800 防火等级：A级，尺寸：9mm | 储藏室/档案室、无窗房间、核心筒走道地面
3 | 岩板 | 450*900（900*1800） 防火等级：A级，尺寸：9mm | 核心筒内原建筑茶水间、工具间
4 | A类防火玻璃 | 耐火极限和隔热性1h | 房间隔墙
5 | 竹炭木金属板 | 防火等级：B1级 尺寸：8mm厚 | 核心筒走道区墙面、200人会议室墙面、大会议室墙面
6 | 仿石材成品板 | 防火等级：B1级 尺寸：14-15mm（面层1mm） | 茶歇区墙面
7 | 仿金属吸音板 | 防火等级：B1级 尺寸：12mm厚 | 大会议室、200人会议室、会议室墙面
8 | 艺术玻璃 | 防火等级：A级，尺寸：8mm | 会议室、茶歇区、洽谈室墙面
9 | A级透光软膜 | 防火等级：A级 厚度：0.25mm | 会议室、200人会议室天花
10 | 木地板 | 实木复合地板ENF级；防火等级B1，尺寸：1220x193x15mm | 部分独立办公室地面
11 | 无机涂料 | 防火等级：A级 | 天花区域、部分独立办公室墙面
12 | 银色金属漆 | 防火等级：A级 | 办公区墙面
13 | 地毯 | 防火等级：B1级 产品规格：50cm X 50CM /25CM X 100CM 总厚度：≥ 5.5±0.5mm | 中会议室地面、200人大会议室、子公司大会议室地面、中小会议室、洽谈室、接待室
14 | 地毯纹LVT地板 | 防火等级B1，尺寸：912*456*5.0mm | 部分独立办公室、办公区、非回字形走道、茶歇区地面
15 | 架空地板 | 防火等级：A级 厚度/规格:500×500×28 mm | 除机房、储藏室/档案室、无窗房间外
16 | 钢制防静电活动地板 | 防火等级：A级 厚度/规格:600×600×35 mm | 机房
17 | 银色木门 | 防火等级：B1级 尺寸：面层1mm | 所有木门及防火门面层颜色
18 | 装配式隔墙 | 耐火极限≥1小时，尺寸：123mm | 部分独立办公室
19 | 灯 | 筒射灯：光源：LED/7W/9W/12W/15W，色温：4000K，角度：50°，尺寸：Φ82*H87mm， 开孔：75mm； 嵌入式格栅射灯：光源：LED/5*2W， 色温：4000K，角度：36°，尺寸：146*43*H41 开孔：140*35mm； 磁吸格栅射灯：光源：LED/18W，色温：4000K，角度：36°，尺寸：L300*W20*H45mm；磁吸射灯：光源：LED/9W，色温：4000K， 角度：36°，尺寸：L153*W50*H126mm；LED平板灯600*600：光源：LED/32W，色温：4000K，角度：110°，尺寸：600*600*38mm； LED线型灯80*1500：光源：LED/18W/36W色温：4000K，角度：110°，尺寸：1500*80*40mm；LED定制线型灯：光源：LED/20W/M，色温：4000K，角度：110°， 尺寸：600*2400mm；软膜灯箱（软膜光 源）：光源：LED/12W/条，色温：4500K， 角度：170°，尺寸：950*17*1.4mm； LED灯带：防火等级：A级 厚度：0.25mm | 过道、独立办公室、局部照明、接待区、档案室、开敞式办公区、大办公室、会议室、茶歇区
20 | 单口面板 | 执行标准：YD/T926.3、JB/T 8593、GB/T1245-1987 面板颜色：灰白 型号端口数：86B-1P 面板材质：ABS工程塑料，结实耐用 |  | 弱电
21 | 双口面板 | 执行标准：YD/T926.3、JB/T 8593、GB/T1245-1987 面板颜色：灰白 型号端口数：86B-1P 面板材质：ABS工程塑料，结实耐用 |  | 弱电
22 | 地漏 | 1、材质 304不锈钢 2、表面处理 镀铬 3、适配管径 DN50 | 保洁间、卫生间
23 | 龙头 | 1、精铜主体 2、快开陶瓷阀芯 3、表面处理 镀铬 | 清洁间、工具间
24 | 不锈钢双槽 | 1、SUS304材质，拉丝表面 2、114下水器与PP下水管/110mm下水器与G1.5寸PP下水管 3、防凝露涂层，橡胶消音垫 | 茶水间
25 | 厨盆龙头 | 1、出水管可旋转 2、Φ35陶瓷阀芯 3、铜合金主体 4、表面镀铬 | 茶水间
26 | 拖把池 | 1、分体靠墙式 2、下水孔规格ø60mm 3、出水接口 ￠32mm，SUS201+硅胶 | 清洁间
27 | 开关、插座 | 白灰色 |  | 单极单控开关、双极单控开关、三极单控开关、单极双控开关、双极双控开关、三极三控开关、五孔插座
28 | 五金 |  | 门、柜体
29 | 窗帘
30 | 家具
说明：技术要求及使用部位最终以实际使用需求为准。